## CHAdeMO_V2.0
Comment | Designator | Manufacturer_Part_Number | Mouser Part Number | 119
22 pF | C13,C4,C5,C2,C3 | CL10C220JB8NNNC | 603-AC603JRNPO9BN220 | 5
100 nF | C18,C11,C31,C12,C30,C27,C28,C9,C14,C16,C19,C21,C23,C7,C25,C8,C10,C15,C17,C20,C22,C42,C43 | CL31B104KBCNNNC | 80-C1206C104K5RAUTO | 23
47 nF | C34,C35 | CL10B473KB8NNNC | 810-CGA3E2X7R1H473K | 2
330 pF | C38,C40,C39,C41 | CL21B331KBANNNC | 80-C0805C331K5RAUTO | 4
220 uF | C44 | VEJ221M1HTR-1010 | 647-UCW1H221MNL1GS | 1
10 uF | C46,C47,C45,C36,C37,C33,C32,C29,C1,C24,C26,C6 | CL31A106KBHNNNE | 810-CGA5L3X5R1H106K | 12
1N4148W | D2,D1,D7 | 1N4148W | 621-1N4148W-F | 3
PESD2CANFD24V-TR | D5,D4 | PESD2CANFD24V-TR | 771-PESD2CANFD24V-TR | 2
D_TVS | D6,D3 | SMBJ18CA | 576-SMBJ18CA | 2
2 A | F1 |  | 576-2920L200/24DR | 1
500 mA | F2,F3 |  | 652-MF-NSHT050KX-2 | 2
ISO1050DUBR | IC1,IC2 | ISO1050DUBR | 595-ISO1050DUBR | 2
UJ2-BV-1-TH | J1 | UJ2-BV-1-TH | 490-UJ2-BV-1-TH | 1 | THT
39-28-8020 | J3 | 39-28-8020 | 538-39-28-8020 | 1 | THT
V23086C1001A403-EV-BLBOX | K1 | V23086C1001A403-EV-BLBOX | 655-1-1414761-0 | 1 | THT
Imp. 30 Ohm | L4,L1,L3,L2 | GZ1608D300TF | 810-MAF1608GAD201LTA | 4
ACT45B-101-2P-TL003 | L5,L6 | ACT45B-101-2P-TL003 | 810-ACT45B1012PTL003 | 2
22 uH | L9,L7,L8 | MWSA0402S-220MT | 851-0420CDMCCDS220MC | 3
LED | LED1 | 19-217/GHC-YR1S2/3T | 710-150060GS84000 | 1
ROE-3.305S | PS1,PS2 | ROE-3.305S | 919-ROE-3.305S | 2 | THT | 56
TR2024S3V3 | PS3 | TR2024S3V3 | 209-TR2024S3V3 | 1 | THT
IRLML0060TRPBF | Q4,Q3,Q2,Q1 | IRLML0060TRPBF | 942-IRLML0060TRPBF | 4
DMP4065SQ-7 | Q5 | DMP4065SQ-7 | 621-DMP4065SQ-7 | 1
6.8 kOhm | R1 | 0805W8F6801T5E | 667-ERJ-6ENF6801V | 1
60 Ohm | R11,R10,R13,R12 | CRCW120660R0KNEAIF | 71-CRCW120660R0KNAIF | 4
1 kOhm | R14,R15,R20,R25,R26 | 0805W8F1001T5E | 667-ERJ-6ENF1001V | 5
10 kOhm | R18,R17,R23,R22,R24,R21,R9,R19,R27,R28 | 0402WGF1002TCE | 667-ERJ-2RKF1002X | 10 |  |  | R27 | R28
470 Ohm | R2,R16 | 0805W8F4700T5E | 667-ERJ-P06F4700V | 2
100 kOhm | R3 | 0603WAF1003T5E | 667-ERJ-3EKF1003V | 1
4.7 kOhm | R5,R4 | 0805W8F4701T5E | 667-ERJ-6ENF4701V | 2
39 Ohm | R6,R7 | 1206W4F390JT5E | 667-ERJ-8ENF39R0V | 2
200 Ohm | R8 | 0805W8F2000T5E | 667-ERJ-6ENF2000V | 1
PTS647SM38SMTR2LFS | S1 | PTS647SM38SMTR2LFS | 611-PTS647SM38SMTR2L | 2
M24M02-DRMN6TP | U1 | M24M02-DRMN6TP | 511-M24M02-DRMN6TP | 1
ATSAM3X8EA-AU | U2 | ATSAM3X8EA-AU | 556-ATSAM3X8EA-AU | 1
VOM617A-4T | U4,U3,U5,U6,U7 | VOM617A-4T | 78-VOM617A-4T | 5
CRYSTAL 12MHZ | Y1 | X322512MSB4SI | 815-M812000MHZ20B1UT | 1
Crystal 32.768kHz | Y2 | Q13FC1350000400 | 815-S07AIG-32.768T | 1

## PCB_CHAdeMO_V2.0
Behuizing | Hoeveelheid
PESD2CANFD24V-TR | 2
DMP4065SQ-7 | 1
IRLML0060TRPBF | 4
ACT45B-101-2P-TL003 | 2
22 uH | 3
500 mA | 2
2:00 | 1
D_TVS | 2
VOM617A-4T | 5
PTS647SM38SMTR2LFS (erase) | 1
PTS647SM38SMTR2LFS | 1
V23086C1001A403-EV-BLBOX | 1
220 uF | 1
TR2024S3V3 | 1
5810132011 | 1
B2B-PH-K-S(LF)(SN) | 1
60 Ohm | 4
SolderJumper_2_Open | 2
47 nF | 2
ATSAM3X8EA-AU | 1
10 kOhm | 10
1 kOhm | 5
ISO1050DUBR | 2
470 Ohm | 2
10 uF | 12
200 Ohm | 1
1N4148W | 3
39-28-8020 | 1
330 pF | 4
100 nF | 23
Crystal 32.768kHz | 1
M24M02-DRMN6TP | 1
MountingHole | 1
MountingHole | 3
22 pF | 5
CRYSTAL 12MHZ | 1
4.7 kOhm | 2
39 Ohm | 2
100 kOhm | 1
6.8 kOhm | 1
ROE-3.305S | 2
LED | 1
Imp. 30 Ohm | 4
UJ2-BV-1-TH | 1