## PCB_CHAdeMO_V2.0
Id | Designator | Behuizing | Hoeveelheid | Orientatie | Leverancier en ref
1 | D5,D4 | SOT95P230X110-3N | 2 | PESD2CANFD24V-TR
2 | Q5 | SOT96P240X110-3N | 1 | DMP4065SQ-7
3 | Q3,Q4,Q2,Q1 | SOT95P237X112-3N | 4 | IRLML0060TRPBF
4 | L6,L5 | ACT45B1012PTL003 | 2 | ACT45B-101-2P-TL003
5 | L9,L7,L8 | INDPM4442X200N | 3 | 22 uH
6 | F2,F3 | Fuse_1206_3216Metric | 2 | 500 mA
7 | F1 | FUSC7451X125N | 1 | 2:00
8 | D6,D3 | DIOM5436X261N | 2 | D_TVS
9 | U7,U6,U5,U4,U3 | VOM617A8X001T | 5 | VOM617A-4T
10 | S2 | PTS647SK38SMTR2LFS | 1 | PTS647SM38SMTR2LFS (erase)
11 | S1 | PTS647SK38SMTR2LFS | 1 | PTS647SM38SMTR2LFS
12 | K1 | V23086C1001A403EVBLBOX | 1 | V23086C1001A403-EV-BLBOX
13 | C44 | CAPAE1040X1050N | 1 | 220 uF
14 | PS3 | TR2024S3V3 | 1 | TR2024S3V3
15 | J2 | 5810132011_CHadeMO_v2 | 1 | 5810132011
16 | J4 | JST_B2B-PH-K-S(LF)(SN) | 1 | B2B-PH-K-S(LF)(SN)
17 | R13,R12,R10,R11 | R_1206_3216Metric | 4 | 60 Ohm
18 | JP2,JP1 | SolderJumper-2_P1.3mm_Open_RoundedPad1.0x1.5mm | 2 | SolderJumper_2_Open
19 | C35,C34 | C_0603_1608Metric | 2 | 47 nF
20 | U2 | QFP50P2200X2200X145-144N | 1 | ATSAM3X8EA-AU
21 | R22,R21,R28,R27,R19,R9,R24,R23,R18,R17 | R_0402_1005Metric | 10 | 10 kOhm
22 | R26,R25,R14,R20,R15 | R_0805_2012Metric | 5 | 1 kOhm
23 | IC2,IC1 | SOP254P1040X485-8N | 2 | ISO1050DUBR
24 | R2,R16 | R_0805_2012Metric | 2 | 470 Ohm
25 | C37,C36,C33,C32,C29,C26,C24,C6,C1,C46,C47,C45 | C_1206_3216Metric | 12 | 10 uF
26 | R8 | R_0805_2012Metric | 1 | 200 Ohm
27 | D7,D1,D2 | D_SOD-123 | 3 | 1N4148W
28 | J3 | SHDR2W125P550X420_2X1_540X960X1310P | 1 | 39-28-8020
29 | C40,C41,C38,C39 | C_0805_2012Metric | 4 | 330 pF
30 | C42,C23,C43,C17,C18,C11,C25,C21,C22,C19,C20,C16,C14,C15,C9,C10,C7,C8,C12,C27,C31,C30,C28 | C_1206_3216Metric | 23 | 100 nF
31 | Y2 | Crystal_SMD_3215-2Pin_3.2x1.5mm | 1 | Crystal 32.768kHz
32 | U1 | SOIC127P600X175-8N | 1 | M24M02-DRMN6TP
33 | HLOGO1 | EVcreate_2500 | 1 | MountingHole
34 | H1,H3,H2 | JLCPCB-ToolingHole | 3 | MountingHole
35 | C13,C5,C4,C3,C2 | C_0603_1608Metric | 5 | 22 pF
36 | Y1 | Crystal_SMD_3225-4Pin_3.2x2.5mm | 1 | CRYSTAL 12MHZ
37 | R5,R4 | R_0805_2012Metric | 2 | 4.7 kOhm
38 | R7,R6 | R_1206_3216Metric | 2 | 39 Ohm
39 | R3 | R_0603_1608Metric | 1 | 100 kOhm
40 | R1 | R_0805_2012Metric | 1 | 6.8 kOhm
41 | PS1,PS2 | ROE3305S | 2 | ROE-3.305S
42 | LED1 | LED_0603_1608Metric | 1 | LED
43 | L3,L2,L4,L1 | L_0603_1608Metric | 4 | Imp. 30 Ohm
44 | J1 | UJ2BV1TH | 1 | UJ2-BV-1-TH