## bom
Comment | Designator | Footprint | JLCPCB Part # | Comp. L | Comp. B | Source | Dummy
10uF | C46,C47,C45,C36,C37,C33,C32,C29,C1,C24,C26,C6 | 1206 | C13585 | 3.4 | 1.8 | Source | Dummy C1206 | Components:DummyC1206_C_1206_3216Metric
470Ohm | R2,R16,R30 | 805 | C17710 | 3.25 | 2.8 | Source | Dummy R0805_325x280 | Components:Dummy_R_0805_2012Metric
CRYSTAL12MHZ | Y1 | SMD-3225_4P | C9002 | 3.21 | 2.51 | Source | Dummy Cry 321x251 | Components:Dummy_Crystal_SMD_3225-4Pin_3.2x2.5mm
22pF | C13,C4,C5,C2,C3 | 603 | C1653 | 1.61 | 0.9 | Source | Dummy CR0603 | Components:Dummy_C_0603_1608Metric
100kOhm | R3 | 603 | C25803 | 1.61 | 0.9 | Source | Dummy CR0603 | Components:Dummy_R_0603_1608Metric
39Ohm | R6,R7 | 1206 | C22198 | 3.25 | 1.7 | Source | Dummy R1206_325x170 | Components:Dummy_R_1206_3216Metric
Imp.30Ohm | L4,L1,L3,L2 | 603 | C24821 | 1.75 | 0.95 | Source | Dummy L0603 | Components:Dummy_L_0603_1608Metric
10kOhm | R18,R17,R23,R22,R24,R9,R19,R27,R28 | 805 | C38522 | 2.15 | 1.4 | Source | Dummy R0805_214x140 | Components:Dummy_R_0805_2012Metric
47nF | C34,C35 | 603 | C1622 | 1.7 | 0.9 | Source | Dummy C0603_170x090 | Dummy_C_0603_1608Metric
330pF | C38,C40,C39,C41 | 805 | C51207 | 2.1 | 1.35 | Source | Dummy C0805_210x135 | Components:Dummy_C0805_210x135
4.7kOhm | R5,R4 | 805 | C17673 | 2.15 | 1.4 | Source | Dummy R0805_214x140 | Components:Dummy_R_0805_2012Metric
M24M02-DRMN6TP | U1 | SOIC-8_3.9x4.9x1.27P | C115042 | 6.7 | 5 | Source | Dummy SOIC8 | Components:Dummy_SOIC8_SOIC127P600X175-8N
1N4148W | D2,D1,D7,D8 | SOD-123 | C81598 | 3.85 | 1.65 | Source | Dummy SOD123 | Components:Dummy_D_SOD-123
6.8kOhm | R1 | 805 | C17772 | 2.15 | 1.4 | Source | Dummy R0805_214x140 | Components:Dummy_R_0805_2012Metric
220uF | C44 | SMD-ECAP-10x10 | C176670 | 11.2 | 10.5 | Source | Dummy ECAP | Components:Dummy_ECAP_CAPAE1040X1050N | SamacSys_Parts:CAPAE1040X1050N
Crystal32.768kHz | Y2 | SMD-3215_2P | C32346 | 3.3 | 1.6 | Source | Dummy Cru 330x160 | Components:Dummy_Crystal_SMD_3225-4Pin_3.2x2.5mm
200Ohm | R8 | 805 | C17540 | 2.15 | 1.4 | Source | Dummy R0805_214x140 | Components:Dummy_R_0805_2012Metric
LED | LED1,LED2 | LED_0603 | C72043 | 1.6 | 0.8 | Source | Dummy LED | Components:Dummy_LED_0603_1608Metric
5.1kOhm | R29,R21 | 805 | C27834 | 2.15 | 1.4 | Source | Dummy R0805_214x140 | Components:Dummy_R_0805_2012Metric
22uH | L9,L7,L8 | SMD-PIND-4.2x4.4x2.0_0.8x2.0 | C408340 | 4.75 | 4.45 | Source | Dummy L420 | Components:Dummy_L420_INDPM4442X200N
1kOhm | R14,R15,R20,R25,R26 | 805 | C17513 | 2.15 | 1.4 | Source | Dummy R0805_214x140 | Components:Dummy_R_0805_2012Metric
100nF | C18,C11,C31,C12,C30,C27,C28,C9,C14,C16,C19,C21,C23,C7,C25,C8,C10,C15,C17,C20,C22,C42,C43 | 1206 | C24497 | 3.4 | 1.8 | Source | Dummy C1206 | Components:DummyC1206_C_1206_3216Metric